## 报价一览表
遂宁市民康医院荣军康复养老楼
病房设备带、呼叫、输液天轨及配套设施项目清单
序号 | 项目名称 | 规格型号 | 品牌 | 计量单位 | 数量 | 金额（元） |  | 备注
[6 empty] | 单价 | 合价
1 | 输液天轨 | 材质：铝合金 规格：直轨 |  | 套 | 190 |  |  | 铝合金材质
2 | 医疗设备带 | 材质：铝合金 规格：210*60 |  | m | 454 |  |  | 铝合金喷塑，模块式设备带
3 | 装饰面罩 | 材质：PVC 规格：60*40 |  | m | 127.5 |  |  | 60*40
4 | 对讲系统分机 | 型号：YH-6399W |  | 台 | 190 |  |  | 手柄线可插拔
5 | 对讲系统呼叫主机 | 型号：YH-998型 |  | 台 | 5 |  |  | 根据床位配置需要，可设置主机容量。
6 | 呼叫配线 | 型号：RVB 规格：2*0.5 |  | m | 1285
7 | 接线盒 | 规格：86*86 |  | 个 | 100
8 | 配管 | 材质：PVC 规格：DN20 |  | m | 1285
9 | 对讲系统LED显示屏 | 型号：X-245E |  | 台 | 5
10 | 电源线配线 | 型号：RVV 规格：2.5mm² |  | m | 454
11 | 多功能电源插座 | 二位五孔，10A 220V |  | 个 | 195
12 | 电源开关 | 规格：10A 220V |  | 个 | 190
13 | 床头灯及灯罩荧光灯 | 型号：T4/8W |  | 套 | 190
14 | 漏电保护器及面框 | 30mA/220v 10A |  | 个 | 85
15 | 氧气二级稳压装置 | 单路减压，带旁通 |  | 台 | 5
16 | 辅材 |  |  | 项 | 1
17 | 小计

## 统计表
材料统计表
楼层 | 床位 | 房间 | 设备带 | 终端 | 副管道 | 支管道 | 二级减压箱 | 压力表箱 | 呼叫系统 | 分机 | 插座
二层 | 26 | 10 | 54.16 | 26 | 80 | 90 | 1 | 1 | 1 | 26 | 26
三层 | 83 | 34 | 171.21 | 91 | 130 | 300 | 2 | 2 | 2 | 83 | 91
四层 | 82 | 32 | 164 | 85 | 130 | 300 | 2 | 2 | 2 | 82 | 85
五层 | 83 | 34 | 171.21 | 86 | 130 | 300 | 2 | 2 | 2 | 83 | 86
六层 | 56 | 23 | 112.4 | 59 | 84.3 | 200 | 1 | 1 | 1 | 56 | 59
七层 | 25 | 7 | 49 | 25 | 60 | 70 | 2 | 2 | 1 | 25 | 50
合计 | 355 | 140 | 721.98 | 372 | 614.3 | 1260 | 10 | 10 | 9 | 355 | 397
210